## Sheet1
location | module | number of teeth | addendum | dedendum | length [mm] | material | yield strength Sy[MPa] | failure by crushing
input shaft gear 5 | 3 | 15 | 0.45*module | 0.55*module | 20 | 18CrNiMo7-6 | 820 | 6.642
output shaft gear 1 - reverse | 3 | 18 | 0.45*module | 0.65*module | 8 | 18CrNiMo7-6 | 785 | 1.5987
dog ring sleeve gear 2 - 3 | 3 | 25 | 0.45*module | 0.55*module | 8 | 18CrNiMo7-6 | 785 | 3.8424
dog ring sleeve gear 4 - 5 | 3 | 25 | 0.45*module | 0.55*module | 8 | 18CrNiMo7-6 | 785 | 3.8424
output shaft flange | 3 | 12 | 0.45*module | 0.65*module | 25 | AISI 4140 Q&T | 1140 | 3.2246