## Sheet1
Output Shaft Gear 1 - Rev
feature | location [mm] | Mxy [Nm] | Mxz [Nm] | Mmax [Nm] | Tmax [Nm] | Ma [Nm] | Mm [Nm] | Ta [Nm] | Tm [Nm] | shaft diameter [mm] | notch radius [mm] | kt | kts | SF_Goodman | SF_Gerber | SF_ASMEelliptic | SF_Soderberg
shoulder bearing A | 10 | 26.6368 | -73.184 | 77.8808 | 450 | 77.8808 | 0 | 0 | 450 | 40 | 1 | 2.4 | 2 | 3.2227 | 3.6071 | 2.1206 | 3.0205
groove | 15 | 39.9552 | -109.776 | 116.8212 | 450 | 116.8212 | 0 | 0 | 450 | 48 | 0.15 | 4.5 | 2.5 | 3.8228 | 4.5803 | 3.0617 | 3.631
shoulder after reverse | 56 | 149.1661 | -409.8304 | 436.1325 | 450 | 436.1325 | 0 | 0 | 450 | 50 | 1 | 2.3 | 1.65 | 3.2963 | 4.098 | 3.5326 | 3.2028
shoulder before gear 1 | 86 | 229.0765 | -629.3825 | 669.7748 | 450 | 669.7748 | 0 | 0 | 450 | 50 | 1 | 2.3 | 1.65 | 2.4313 | 2.9417 | 2.7189 | 2.3801
shoulder after gear 1 | 126 | 253.5389 | -696.5923 | 741.298 | 450 | 741.298 | 0 | 0 | 450 | 45 | 1 | 2.25 | 1.65 | 1.6816 | 2.0226 | 1.8853 | 1.6479
dog sleeve keyseat gear 2 - 3 | 171 | 188.7136 | -518.4863 | 551.7616 | 450 | 551.7616 | 0 | 0 | 450 | 45 | 0.9 | 2.14 | 3 | 1.7579 | 2.1943 | 1.7256 | 1.694
shoulder after gear 3 | 211 | 131.0911 | -360.1699 | 383.2848 | 450 | 383.2848 | 0 | 0 | 450 | 40 | 1 | 2.25 | 1.55 | 1.9293 | 2.4071 | 2.0268 | 1.8704
dog sleeve keyseat gear 4 - 5 | 251 | 73.4686 | -201.8534 | 214.8079 | 450 | 214.8079 | 0 | 0 | 450 | 40 | 0.9 | 2.14 | 3 | 1.8947 | 2.2195 | 1.4117 | 1.7909
groove | 286 | 23.049 | -63.3266 | 67.3907 | 450 | 67.3907 | 0 | 0 | 450 | 38 | 0.15 | 4.6 | 2.75 | 2.136 | 2.417 | 1.4453 | 2.0059
shoulder bearing B | 292 | 14.4056 | -39.5791 | 42.1192 | 450 | 42.1192 | 0 | 0 | 450 | 30 | 1 | 2.3 | 1.9 | 1.6013 | 1.7137 | 0.94725 | 1.4895
Output Shaft Gear 2 - 3
feature | location [mm] | Mxy [Nm] | Mxz [Nm] | Mmax [Nm] | Tmax [Nm] | Ma [Nm] | Mm [Nm] | Ta [Nm] | Tm [Nm] | shaft diameter [mm] | notch radius [mm] | kt | kts | SF_Goodman | SF_Gerber | SF_ASMEelliptic | SF_Soderberg
shoulder bearing A | 10 | 17.6453 | -48.4802 | 51.5915 | 450 | 51.5915 | 0 | 0 | 450 | 40 | 1 | 2.4 | 2 | 4.5125 | 5.0115 | 2.9122 | 4.2237
groove | 15 | 26.468 | -72.7203 | 77.3873 | 450 | 77.3873 | 0 | 0 | 450 | 48 | 0.15 | 4.5 | 2.5 | 5.4358 | 6.4585 | 4.2332 | 5.1534
shoulder after reverse | 56 | 98.8139 | -271.4891 | 288.9126 | 450 | 288.9126 | 0 | 0 | 450 | 50 | 1 | 2.3 | 1.65 | 4.8121 | 6.0011 | 5.0726 | 4.6669
shoulder before gear 1 | 86 | 151.75 | -416.9296 | 443.6872 | 450 | 443.6872 | 0 | 0 | 450 | 50 | 1 | 2.3 | 1.65 | 3.5803 | 4.3651 | 3.9822 | 3.4993
shoulder after gear 1 | 126 | 222.3314 | -610.8504 | 650.0534 | 450 | 650.0534 | 0 | 0 | 450 | 45 | 1 | 2.25 | 1.65 | 1.9964 | 2.3615 | 2.2432 | 1.9617
dog sleeve keyseat gear 2 - 3 | 171 | 202.4392 | -556.1973 | 591.8928 | 450 | 591.8928 | 0 | 0 | 450 | 45 | 0.9 | 2.14 | 3 | 1.9029 | 2.3684 | 2.0291 | 1.8478
shoulder after gear 3 | 211 | 140.6257 | -386.366 | 411.1621 | 450 | 411.1621 | 0 | 0 | 450 | 40 | 1 | 2.25 | 1.55 | 2.034 | 2.4911 | 2.2517 | 1.9859
dog sleeve keyseat gear 4 - 5 | 251 | 78.8122 | -216.5348 | 230.4315 | 450 | 230.4315 | 0 | 0 | 450 | 40 | 0.9 | 2.14 | 3 | 2.2444 | 2.7181 | 1.8688 | 2.1374
groove | 286 | 24.7254 | -67.9325 | 72.2922 | 450 | 72.2922 | 0 | 0 | 450 | 38 | 0.15 | 4.6 | 2.75 | 2.6152 | 3.0631 | 1.9478 | 2.472
shoulder bearing B | 292 | 15.4534 | -42.4578 | 45.1827 | 450 | 45.1827 | 0 | 0 | 450 | 30 | 1 | 2.3 | 1.9 | 2.0622 | 2.2634 | 1.2934 | 1.9263
Output Shaft Gear 4 - 5
feature | location [mm] | Mxy [Nm] | Mxz [Nm] | Mmax [Nm] | Tmax [Nm] | Ma [Nm] | Mm [Nm] | Ta [Nm] | Tm [Nm] | shaft diameter [mm] | notch radius [mm] | kt | kts | SF_Goodman | SF_Gerber | SF_ASMEelliptic | SF_Soderberg
shoulder bearing A | 10 | 6.5465 | -17.9864 | 19.1407 | 450 | 19.1407 | 0 | 0 | 450 | 40 | 1 | 2.4 | 2 | 7.9233 | 8.49 | 4.7002 | 7.3715
groove | 15 | 9.8198 | -26.9795 | 28.711 | 450 | 28.711 | 0 | 0 | 450 | 48 | 0.15 | 4.5 | 2.5 | 10.2549 | 11.6298 | 6.9797 | 9.634
shoulder after reverse | 56 | 36.6604 | -100.7236 | 107.1879 | 450 | 107.1879 | 0 | 0 | 450 | 50 | 1 | 2.3 | 1.65 | 10.4311 | 12.9355 | 9.6975 | 10.0103
shoulder before gear 1 | 86 | 56.2999 | -154.6827 | 164.6099 | 450 | 164.6099 | 0 | 0 | 450 | 50 | 1 | 2.3 | 1.65 | 8.1704 | 10.2071 | 8.4624 | 7.9099
shoulder after gear 1 | 126 | 82.4859 | -226.6282 | 241.1727 | 450 | 241.1727 | 0 | 0 | 450 | 45 | 1 | 2.25 | 1.65 | 4.7264 | 5.8289 | 5.1779 | 4.606
dog sleeve keyseat gear 2 - 3 | 171 | 111.9452 | -307.5668 | 327.3058 | 450 | 327.3058 | 0 | 0 | 450 | 45 | 0.9 | 2.14 | 3 | 3.2972 | 4.1168 | 3.4398 | 3.1943
shoulder after gear 3 | 211 | 138.1312 | -379.5123 | 403.8685 | 450 | 403.8685 | 0 | 0 | 450 | 40 | 1 | 2.25 | 1.55 | 2.3052 | 2.7157 | 2.5892 | 2.2664
dog sleeve keyseat gear 4 - 5 | 251 | 94.2448 | -258.9353 | 275.5532 | 450 | 275.5532 | 0 | 0 | 450 | 40 | 0.9 | 2.14 | 3 | 2.5908 | 3.2377 | 2.595 | 2.5007
groove | 286 | 29.567 | -81.2346 | 86.4481 | 450 | 86.4481 | 0 | 0 | 450 | 38 | 0.15 | 4.6 | 2.75 | 3.2115 | 3.9607 | 2.8942 | 3.075
shoulder bearing B | 292 | 18.4794 | -50.7716 | 54.03 | 450 | 54.03 | 0 | 0 | 450 | 30 | 1 | 2.3 | 1.9 | 2.8195 | 3.268 | 2.0367 | 2.6595