## Sheet1
Input Shaft Gear 1
feature | location [mm] | Mxy [Nm] | Mxz [Nm] | Mmax [Nm] | Tmax [Nm] | Ma [Nm] | Mm [Nm] | Ta [Nm] | Tm [Nm] | shaft diameter [mm] | notch radius [mm] | kt | kts | SF_Goodman | SF_Gerber | SF_ASMEelliptic | SF_Soderberg
shoulder bearing A | 10 | 26.6368 | -73.184 | 77.8808 | 450 | 77.8808 | 0 | 0 | 450 | 30 | 1 | 2.3 | 1.9 | 2.6906 | 3.2585 | 2.2404 | 2.5623
groove | 15 | 39.9552 | -109.776 | 116.8212 | 450 | 116.8212 | 0 | 0 | 450 | 38 | 0.15 | 4.6 | 2.75 | 2.9012 | 3.6264 | 2.9408 | 2.8031
keyseat reverse gear | 36 | 95.8925 | -263.4624 | 280.3709 | 450 | 280.3709 | 0 | 0 | 450 | 40 | 0.9 | 2.14 | 3 | 2.7062 | 3.3806 | 2.8058 | 2.6202
shoulder after reverse | 56 | 149.1661 | -409.8304 | 436.1325 | 450 | 436.1325 | 0 | 0 | 450 | 40 | 1.5 | 1.9 | 1.8 | 2.4381 | 2.8952 | 2.7395 | 2.3942
keyseat gear 1 | 106 | 282.3501 | -775.7505 | 825.5364 | 450 | 825.5364 | 0 | 0 | 450 | 50 | 0.9 | 2.14 | 3 | 2.3444 | 2.7104 | 2.6213 | 2.3107
shoulder after gear 1 | 126 | 253.5389 | -696.5923 | 741.298 | 450 | 741.298 | 0 | 0 | 450 | 50 | 1.5 | 2.1 | 1.9 | 2.7473 | 3.0853 | 3.0286 | 2.7171
keyseat gear 2 | 141 | 231.9304 | -637.2236 | 678.1192 | 450 | 678.1192 | 0 | 0 | 450 | 55 | 0.9 | 2.14 | 3 | 3.6255 | 4.2655 | 4.0716 | 3.5652
shoulder after gear 2 | 156 | 210.322 | -577.855 | 614.9404 | 450 | 614.9404 | 0 | 0 | 450 | 55 | 1.5 | 2.18 | 1.45 | 4.2578 | 4.7329 | 4.6638 | 4.2156
shoulder before gear 3 | 186 | 167.1052 | -459.1176 | 488.5828 | 450 | 488.5828 | 0 | 0 | 450 | 55 | 1.5 | 2.18 | 1.45 | 5.204 | 5.9019 | 5.7688 | 5.1411
keyseat gear 3 | 198 | 149.8184 | -411.6227 | 438.0397 | 450 | 438.0397 | 0 | 0 | 450 | 55 | 0.9 | 2.14 | 3 | 5.0717 | 6.1975 | 5.6289 | 4.9545
shoulder after gear 3 | 211 | 131.0911 | -360.1699 | 383.2848 | 450 | 383.2848 | 0 | 0 | 450 | 50 | 1.5 | 2.1 | 1.9 | 4.7463 | 5.6684 | 5.3304 | 4.6568
keyseat gear 4 | 223 | 113.8044 | -312.6749 | 332.7417 | 450 | 332.7417 | 0 | 0 | 450 | 50 | 0.9 | 2.14 | 3 | 4.6606 | 5.791 | 5.0051 | 4.5294
groove | 237 | 93.6365 | -257.2642 | 273.7748 | 450 | 273.7748 | 0 | 0 | 450 | 48 | 0.15 | 4.5 | 2.5 | 3.2921 | 3.9028 | 3.6991 | 3.2337
shoulder before gear 5 | 266 | 51.8602 | -142.4848 | 151.6291 | 450 | 151.6291 | 0 | 0 | 450 | 41.7 | 1 | 2.3 | 1.9 | 5.0481 | 6.31 | 5.1166 | 4.8775
groove | 286 | 23.049 | -63.3266 | 67.3907 | 450 | 67.3907 | 0 | 0 | 450 | 38 | 0.15 | 5.75 | 3.45 | 3.1491 | 3.8567 | 2.7449 | 3.0083
shoulder bearing B | 292 | 14.4056 | -39.5791 | 42.1192 | 450 | 42.1192 | 0 | 0 | 450 | 30 | 1 | 2.3 | 1.9 | 3.3416 | 3.834 | 2.3465 | 3.146
Input Shaft Gear 2
feature | location [mm] | Mxy [Nm] | Mxz [Nm] | Mmax [Nm] | Tmax [Nm] | Ma [Nm] | Mm [Nm] | Ta [Nm] | Tm [Nm] | shaft diameter [mm] | notch radius [mm] | kt | kts | SF_Goodman | SF_Gerber | SF_ASMEelliptic | SF_Soderberg
shoulder bearing A | 10 | 17.6453 | -48.4802 | 51.5915 | 450 | 51.5915 | 0 | 0 | 450 | 30 | 1 | 2.3 | 1.9 | 3.1403 | 3.6699 | 2.3233 | 2.967
groove | 15 | 26.468 | -72.7203 | 77.3873 | 450 | 77.3873 | 0 | 0 | 450 | 38 | 0.15 | 4.6 | 2.75 | 3.6347 | 4.4892 | 3.3006 | 3.4822
keyseat reverse gear | 36 | 63.5232 | -174.5287 | 185.7295 | 450 | 185.7295 | 0 | 0 | 450 | 40 | 0.9 | 2.14 | 3 | 3.4261 | 4.2528 | 3.2052 | 3.2894
shoulder after reverse | 56 | 98.8139 | -271.4891 | 288.9126 | 450 | 288.9126 | 0 | 0 | 450 | 40 | 1.5 | 1.9 | 1.8 | 3.3238 | 4.0825 | 3.6659 | 3.2429
keyseat gear 1 | 106 | 187.0407 | -513.89 | 546.8703 | 450 | 546.8703 | 0 | 0 | 450 | 50 | 0.9 | 2.14 | 3 | 3.2608 | 3.9179 | 3.6571 | 3.196
shoulder after gear 1 | 126 | 222.3314 | -610.8504 | 650.0534 | 450 | 650.0534 | 0 | 0 | 450 | 50 | 1.5 | 2.1 | 1.9 | 3.0776 | 3.4972 | 3.4151 | 3.0398
keyseat gear 2 | 141 | 248.7994 | -683.5707 | 727.4407 | 450 | 727.4407 | 0 | 0 | 450 | 55 | 0.9 | 2.14 | 3 | 3.4249 | 4.0025 | 3.8416 | 3.371
shoulder after gear 2 | 156 | 225.6193 | -619.884 | 659.6667 | 450 | 659.6667 | 0 | 0 | 450 | 55 | 1.5 | 2.18 | 1.45 | 4.0003 | 4.4214 | 4.3649 | 3.9631
shoulder before gear 3 | 186 | 179.2592 | -492.5105 | 524.1188 | 450 | 524.1188 | 0 | 0 | 450 | 55 | 1.5 | 2.18 | 1.45 | 4.8979 | 5.5198 | 5.4106 | 4.8422
keyseat gear 3 | 198 | 160.7151 | -441.5612 | 469.8996 | 450 | 469.8996 | 0 | 0 | 450 | 55 | 0.9 | 2.14 | 3 | 4.8167 | 5.8547 | 5.3709 | 4.7109
shoulder after gear 3 | 211 | 140.6257 | -386.366 | 411.1621 | 450 | 411.1621 | 0 | 0 | 450 | 50 | 1.5 | 2.1 | 1.9 | 4.4918 | 5.3299 | 5.0472 | 4.4115
keyseat gear 4 | 223 | 122.0817 | -335.4167 | 356.943 | 450 | 356.943 | 0 | 0 | 450 | 50 | 0.9 | 2.14 | 3 | 4.4449 | 5.5055 | 4.822 | 4.3255
groove | 237 | 100.447 | -275.9757 | 293.6872 | 450 | 293.6872 | 0 | 0 | 450 | 48 | 0.15 | 4.5 | 2.5 | 3.1127 | 3.6658 | 3.4961 | 3.0604
shoulder before gear 5 | 266 | 55.6322 | -152.8481 | 162.6576 | 450 | 162.6576 | 0 | 0 | 450 | 41.7 | 1 | 2.3 | 1.9 | 4.8377 | 6.0455 | 4.9806 | 4.6808
groove | 286 | 24.7254 | -67.9325 | 72.2922 | 450 | 72.2922 | 0 | 0 | 450 | 38 | 0.15 | 5.75 | 3.45 | 3.0468 | 3.7483 | 2.712 | 2.9148
shoulder bearing B | 292 | 15.4534 | -42.4578 | 45.1827 | 450 | 45.1827 | 0 | 0 | 450 | 30 | 1 | 2.3 | 1.9 | 3.2738 | 3.78 | 2.3394 | 3.0858
Input Shaft Gear 3
feature | location [mm] | Mxy [Nm] | Mxz [Nm] | Mmax [Nm] | Tmax [Nm] | Ma [Nm] | Mm [Nm] | Ta [Nm] | Tm [Nm] | shaft diameter [mm] | notch radius [mm] | kt | kts | SF_Goodman | SF_Gerber | SF_ASMEelliptic | SF_Soderberg
shoulder bearing A | 10 | 9.5499 | -26.2381 | 27.922 | 450 | 27.922 | 0 | 0 | 450 | 30 | 1 | 2.3 | 1.9 | 3.6967 | 4.0967 | 2.3733 | 3.4588
groove | 15 | 14.3248 | -39.3571 | 41.8829 | 450 | 41.8829 | 0 | 0 | 450 | 38 | 0.15 | 4.6 | 2.75 | 4.7062 | 5.5438 | 3.5666 | 4.4536
keyseat reverse gear | 36 | 34.3795 | -94.457 | 100.5191 | 450 | 100.5191 | 0 | 0 | 450 | 40 | 0.9 | 2.14 | 3 | 4.505 | 5.3559 | 3.5153 | 4.2716
shoulder after reverse | 56 | 53.4793 | -146.9331 | 156.363 | 450 | 156.363 | 0 | 0 | 450 | 40 | 1.5 | 1.9 | 1.8 | 4.9395 | 6.1691 | 4.8867 | 4.7629
keyseat gear 1 | 106 | 101.2287 | -278.1235 | 295.9728 | 450 | 295.9728 | 0 | 0 | 450 | 50 | 0.9 | 2.14 | 3 | 5.0315 | 6.2759 | 5.297 | 4.879
shoulder after gear 1 | 126 | 120.3284 | -330.5996 | 351.8167 | 450 | 351.8167 | 0 | 0 | 450 | 50 | 1.5 | 2.1 | 1.9 | 5.0706 | 6.1019 | 5.6839 | 4.9685
keyseat gear 2 | 141 | 134.6532 | -369.9567 | 393.6997 | 450 | 393.6997 | 0 | 0 | 450 | 55 | 0.9 | 2.14 | 3 | 5.4751 | 6.7391 | 6.0189 | 5.3387
shoulder after gear 2 | 156 | 148.978 | -409.3138 | 435.5826 | 450 | 435.5826 | 0 | 0 | 450 | 55 | 1.5 | 2.18 | 1.45 | 5.739 | 6.5781 | 6.3947 | 5.6626
shoulder before gear 3 | 186 | 177.6276 | -488.0279 | 519.3485 | 450 | 519.3485 | 0 | 0 | 450 | 55 | 1.5 | 2.18 | 1.45 | 4.9369 | 5.5682 | 5.4562 | 4.8803
keyseat gear 3 | 198 | 189.0875 | -519.5136 | 552.8548 | 450 | 552.8548 | 0 | 0 | 450 | 55 | 0.9 | 2.14 | 3 | 4.2592 | 5.1066 | 4.7797 | 4.1762
shoulder after gear 3 | 211 | 165.4516 | -454.5744 | 483.748 | 450 | 483.748 | 0 | 0 | 450 | 50 | 1.5 | 2.1 | 1.9 | 3.9415 | 4.6055 | 4.4209 | 3.8796
keyseat gear 4 | 223 | 143.6338 | -394.6305 | 419.957 | 450 | 419.957 | 0 | 0 | 450 | 50 | 0.9 | 2.14 | 3 | 3.9669 | 4.8666 | 4.3825 | 3.8715
groove | 237 | 118.1797 | -324.696 | 345.5343 | 450 | 345.5343 | 0 | 0 | 450 | 48 | 0.15 | 4.5 | 2.5 | 2.7259 | 3.1608 | 3.0509 | 2.6857
shoulder before gear 5 | 266 | 65.4534 | -179.8316 | 191.3728 | 450 | 191.3728 | 0 | 0 | 450 | 41.7 | 1 | 2.3 | 1.9 | 4.3642 | 5.4357 | 4.6368 | 4.2361
groove | 286 | 29.0904 | -79.9252 | 85.0546 | 450 | 85.0546 | 0 | 0 | 450 | 38 | 0.15 | 5.75 | 3.45 | 2.8091 | 3.4856 | 2.6219 | 2.6965
shoulder bearing B | 292 | 18.1815 | -49.9532 | 53.1591 | 450 | 53.1591 | 0 | 0 | 450 | 30 | 1 | 2.3 | 1.9 | 3.1093 | 3.6436 | 2.3191 | 2.9393
Input Shaft Gear 4
feature | location [mm] | Mxy [Nm] | Mxz [Nm] | Mmax [Nm] | Tmax [Nm] | Ma [Nm] | Mm [Nm] | Ta [Nm] | Tm [Nm] | shaft diameter [mm] | notch radius [mm] | kt | kts | SF_Goodman | SF_Gerber | SF_ASMEelliptic | SF_Soderberg
shoulder bearing A | 10 | 6.5465 | -17.9864 | 19.1407 | 450 | 19.1407 | 0 | 0 | 450 | 30 | 1 | 2.3 | 1.9 | 3.9568 | 4.2694 | 2.3847 | 3.6855
groove | 15 | 9.8198 | -26.9795 | 28.711 | 450 | 28.711 | 0 | 0 | 450 | 38 | 0.15 | 4.6 | 2.75 | 5.284 | 6.0161 | 3.6341 | 4.9676
keyseat reverse gear | 36 | 23.5674 | -64.7509 | 68.9065 | 450 | 68.9065 | 0 | 0 | 450 | 40 | 0.9 | 2.14 | 3 | 5.1009 | 5.8612 | 3.5963 | 4.8037
shoulder after reverse | 56 | 36.6604 | -100.7236 | 107.1879 | 450 | 107.1879 | 0 | 0 | 450 | 40 | 1.5 | 1.9 | 1.8 | 6.0263 | 7.4143 | 5.3657 | 5.7654
keyseat gear 1 | 106 | 69.3929 | -190.6555 | 202.8913 | 450 | 202.8913 | 0 | 0 | 450 | 50 | 0.9 | 2.14 | 3 | 6.3009 | 7.8527 | 6.0804 | 6.0635
shoulder after gear 1 | 126 | 82.4859 | -226.6282 | 241.1727 | 450 | 241.1727 | 0 | 0 | 450 | 50 | 1.5 | 2.1 | 1.9 | 6.6739 | 8.253 | 7.2696 | 6.4982
keyseat gear 2 | 141 | 92.3057 | -253.6077 | 269.8837 | 450 | 269.8837 | 0 | 0 | 450 | 55 | 0.9 | 2.14 | 3 | 7.0381 | 8.7921 | 7.2961 | 6.8143
shoulder after gear 2 | 156 | 102.1254 | -280.5873 | 298.5947 | 450 | 298.5947 | 0 | 0 | 450 | 55 | 1.5 | 2.18 | 1.45 | 7.8156 | 9.285 | 8.7817 | 7.6745
shoulder before gear 3 | 186 | 121.7649 | -334.5464 | 356.0168 | 450 | 356.0168 | 0 | 0 | 450 | 55 | 1.5 | 2.18 | 1.45 | 6.7863 | 7.9292 | 7.6115 | 6.6797
keyseat gear 3 | 198 | 129.6207 | -356.13 | 378.9856 | 450 | 378.9856 | 0 | 0 | 450 | 55 | 0.9 | 2.14 | 3 | 5.6235 | 6.9377 | 6.1565 | 5.4797
shoulder after gear 3 | 211 | 138.1312 | -379.5123 | 403.8685 | 450 | 403.8685 | 0 | 0 | 450 | 50 | 1.5 | 2.1 | 1.9 | 4.5557 | 5.4147 | 5.1187 | 4.4732
keyseat gear 4 | 223 | 145.987 | -401.0959 | 426.8373 | 450 | 426.8373 | 0 | 0 | 450 | 50 | 0.9 | 2.14 | 3 | 3.9209 | 4.8048 | 4.3378 | 3.8277
groove | 237 | 120.1159 | -330.0156 | 351.1953 | 450 | 351.1953 | 0 | 0 | 450 | 48 | 0.15 | 4.5 | 2.5 | 2.6894 | 3.1137 | 3.0085 | 2.6503
shoulder before gear 5 | 266 | 66.5257 | -182.7779 | 194.5082 | 450 | 194.5082 | 0 | 0 | 450 | 41.7 | 1 | 2.3 | 1.9 | 4.3181 | 5.3754 | 4.6004 | 4.1926
groove | 286 | 29.567 | -81.2346 | 86.4481 | 450 | 86.4481 | 0 | 0 | 450 | 38 | 0.15 | 5.75 | 3.45 | 2.7853 | 3.4586 | 2.6117 | 2.6746
shoulder bearing B | 292 | 18.4794 | -50.7716 | 54.03 | 450 | 54.03 | 0 | 0 | 450 | 30 | 1 | 2.3 | 1.9 | 3.0924 | 3.6291 | 2.3167 | 2.9241
Input Shaft Gear 5
feature | location [mm] | Mxy [Nm] | Mxz [Nm] | Mmax [Nm] | Tmax [Nm] | Ma [Nm] | Mm [Nm] | Ta [Nm] | Tm [Nm] | shaft diameter [mm] | notch radius [mm] | kt | kts | SF_Goodman | SF_Gerber | SF_ASMEelliptic | SF_Soderberg
shoulder bearing A | 10 | 1.8028 | -4.9531 | 5.271 | 450 | 5.271 | 0 | 0 | 450 | 30 | 1 | 2.3 | 1.9 | 4.4515 | 4.5584 | 2.3941 | 4.111
groove | 15 | 2.7042 | -7.4297 | 7.9065 | 450 | 7.9065 | 0 | 0 | 450 | 38 | 0.15 | 4.6 | 2.75 | 6.5553 | 6.8611 | 3.6924 | 6.0753
keyseat reverse gear | 36 | 6.49 | -17.8312 | 18.9755 | 450 | 18.9755 | 0 | 0 | 450 | 40 | 0.9 | 2.14 | 3 | 6.4482 | 6.779 | 3.667 | 5.9804
shoulder after reverse | 56 | 10.0956 | -27.7374 | 29.5175 | 450 | 29.5175 | 0 | 0 | 450 | 40 | 1.5 | 1.9 | 1.8 | 9.236 | 10.2033 | 5.8844 | 8.6369
keyseat gear 1 | 106 | 19.1095 | -52.5029 | 55.8724 | 450 | 55.8724 | 0 | 0 | 450 | 50 | 0.9 | 2.14 | 3 | 10.4749 | 11.841 | 7.0695 | 9.835
shoulder after gear 1 | 126 | 22.7151 | -62.4091 | 66.4144 | 450 | 66.4144 | 0 | 0 | 450 | 50 | 1.5 | 2.1 | 1.9 | 13.3324 | 15.8961 | 10.5022 | 12.6495
keyseat gear 2 | 141 | 25.4192 | -69.8388 | 74.3209 | 450 | 74.3209 | 0 | 0 | 450 | 55 | 0.9 | 2.14 | 3 | 12.818 | 14.8798 | 9.3004 | 12.0945
shoulder after gear 2 | 156 | 28.1234 | -77.2684 | 82.2273 | 450 | 82.2273 | 0 | 0 | 450 | 55 | 1.5 | 2.18 | 1.45 | 18.2394 | 22.577 | 16.7696 | 17.4895
shoulder before gear 3 | 186 | 33.5317 | -92.1277 | 98.0403 | 450 | 98.0403 | 0 | 0 | 450 | 55 | 1.5 | 2.18 | 1.45 | 16.6195 | 20.7144 | 16.0509 | 15.9945
keyseat gear 3 | 198 | 35.6951 | -98.0714 | 104.3655 | 450 | 104.3655 | 0 | 0 | 450 | 55 | 0.9 | 2.14 | 3 | 11.382 | 13.6203 | 9.0769 | 10.8079
shoulder after gear 3 | 211 | 38.0387 | -104.5105 | 111.2177 | 450 | 111.2177 | 0 | 0 | 450 | 50 | 1.5 | 2.1 | 1.9 | 10.6168 | 13.1383 | 9.7471 | 10.1792
keyseat gear 4 | 223 | 40.202 | -110.4542 | 117.5429 | 450 | 117.5429 | 0 | 0 | 450 | 50 | 0.9 | 2.14 | 3 | 8.1971 | 9.8956 | 6.7439 | 7.7999
groove | 237 | 42.7259 | -117.3886 | 124.9223 | 450 | 124.9223 | 0 | 0 | 450 | 48 | 0.15 | 4.5 | 2.5 | 5.7843 | 7.2187 | 6.0633 | 5.6065
shoulder before gear 5 | 266 | 47.954 | -131.7526 | 140.2081 | 450 | 140.2081 | 0 | 0 | 450 | 41.7 | 1 | 2.3 | 1.9 | 5.2861 | 6.604 | 5.2585 | 5.0993
groove | 286 | 30.6196 | -84.1266 | 89.5256 | 450 | 89.5256 | 0 | 0 | 450 | 38 | 0.15 | 5.75 | 3.45 | 2.7343 | 3.4 | 2.5892 | 2.6276
shoulder bearing B | 292 | 19.1372 | -52.5791 | 55.9535 | 450 | 55.9535 | 0 | 0 | 450 | 30 | 1 | 2.3 | 1.9 | 3.0556 | 3.5972 | 2.3113 | 2.8912
Input Shaft Reverse Gear
feature | location [mm] | Mxy [Nm] | Mxz [Nm] | Mmax [Nm] | Tmax [Nm] | Ma [Nm] | Mm [Nm] | Ta [Nm] | Tm [Nm] | shaft diameter [mm] | notch radius [mm] | kt | kts | SF_Goodman | SF_Gerber | SF_ASMEelliptic | SF_Soderberg
shoulder bearing A | 10 | 34.9838 | -96.1172 | 102.2858 | 450 | 102.2858 | 0 | 0 | 450 | 30 | 1 | 2.3 | 1.9 | 2.3748 | 2.9302 | 2.1455 | 2.2743
groove | 15 | 52.4757 | -144.1759 | 153.4288 | 450 | 153.4288 | 0 | 0 | 450 | 38 | 0.15 | 4.6 | 2.75 | 2.4434 | 3.039 | 2.6134 | 2.3735
keyseat reverse gear | 36 | 125.9417 | -346.0221 | 368.229 | 450 | 368.229 | 0 | 0 | 450 | 40 | 0.9 | 2.14 | 3 | 2.2645 | 2.8039 | 2.4591 | 2.204
shoulder after reverse | 56 | 116.4724 | -320.0054 | 340.5426 | 450 | 340.5426 | 0 | 0 | 450 | 40 | 1.5 | 1.9 | 1.8 | 2.9482 | 3.5776 | 3.2911 | 2.8843
keyseat gear 1 | 106 | 92.7992 | -254.9636 | 271.3266 | 450 | 271.3266 | 0 | 0 | 450 | 50 | 0.9 | 2.14 | 3 | 5.315 | 6.6402 | 5.5004 | 5.1451
shoulder after gear 1 | 126 | 83.3299 | -228.9469 | 243.6402 | 450 | 243.6402 | 0 | 0 | 450 | 50 | 1.5 | 2.1 | 1.9 | 6.6271 | 8.1907 | 7.2278 | 6.4539
keyseat gear 2 | 141 | 76.2279 | -209.4344 | 222.8755 | 450 | 222.8755 | 0 | 0 | 450 | 55 | 0.9 | 2.14 | 3 | 7.8937 | 9.8604 | 7.8327 | 7.6133
shoulder after gear 2 | 156 | 69.1259 | -189.9219 | 202.1107 | 450 | 202.1107 | 0 | 0 | 450 | 55 | 1.5 | 2.18 | 1.45 | 10.4885 | 12.8681 | 11.5862 | 10.2361
shoulder before gear 3 | 186 | 54.922 | -150.8968 | 160.5811 | 450 | 160.5811 | 0 | 0 | 450 | 55 | 1.5 | 2.18 | 1.45 | 12.2991 | 15.2811 | 13.2118 | 11.9535
keyseat gear 3 | 198 | 49.2404 | -135.2868 | 143.9692 | 450 | 143.9692 | 0 | 0 | 450 | 55 | 0.9 | 2.14 | 3 | 9.9174 | 12.165 | 8.7062 | 9.4787
shoulder after gear 3 | 211 | 43.0853 | -118.376 | 125.9731 | 450 | 125.9731 | 0 | 0 | 450 | 50 | 1.5 | 2.1 | 1.9 | 9.9494 | 12.3786 | 9.4629 | 9.5641
keyseat gear 4 | 223 | 37.4037 | -102.766 | 109.3612 | 450 | 109.3612 | 0 | 0 | 450 | 50 | 0.9 | 2.14 | 3 | 8.4406 | 10.129 | 6.7972 | 8.0201
groove | 237 | 30.7752 | -84.5543 | 89.9808 | 450 | 89.9808 | 0 | 0 | 450 | 48 | 0.15 | 4.5 | 2.5 | 7.0343 | 8.773 | 6.8365 | 6.7731
shoulder before gear 5 | 266 | 17.0447 | -46.8301 | 49.8355 | 450 | 49.8355 | 0 | 0 | 450 | 41.7 | 1 | 2.3 | 1.9 | 8.4321 | 9.8545 | 6.2393 | 7.9667
groove | 286 | 7.5754 | -20.8134 | 22.1491 | 450 | 22.1491 | 0 | 0 | 450 | 38 | 0.15 | 5.75 | 3.45 | 4.5643 | 5.0843 | 2.9678 | 4.2744
shoulder bearing B | 292 | 4.7347 | -13.0083 | 13.8432 | 450 | 13.8432 | 0 | 0 | 450 | 30 | 1 | 2.3 | 1.9 | 4.1322 | 4.3774 | 2.3895 | 3.8372